## PickAndPlace_PCB1_2026_08_05
Designator | Device | Footprint | Mid X | Mid Y | Ref X | Ref Y | Pad X | Pad Y | Pins | Layer | Rotation | SMD | Comment | Name
U9 | ADAU1701JSTZ-RL | LQFP-48_L7.0-W7.0-P0.50-LS9.0-TL | 40.132mm | 20.828mm | 40.132mm | 20.828mm | 42.882mm | 24.878mm | 48 | T | 270 | Yes | ADAU1701JSTZ-RL | ADAU1701JSTZ-RL
U6 | SI4684-A10-GM | QFN-48_L7.0-W7.0-P0.50-TL-EP5.3 | 21.717mm | 39.878mm | 21.717mm | 39.878mm | 18.34mm | 42.628mm | 49 | T | 0 | Yes | SI4684-A10-GM | SI4684-A10-GM
U4 | 24AA025E48T-I/OT | SOT-23-6_L2.9-W1.6-P0.95-LS2.8-BR | 57.023mm | 4.191mm | 57.023mm | 4.191mm | 58.373mm | 3.241mm | 6 | T | 0 | Yes | 24AA025E48T-I/OT | 24AA025E48T-I/OT
C13 | CL05C330JB5NNNC | C0402 | 11.811mm | 37.719mm | 11.811mm | 37.719mm | 11.391mm | 37.719mm | 2 | T | 0 | Yes | 33pF | 33pF
C14 | GJM1555C1H2R7BB01D | C0402 | 14.097mm | 38.481mm | 14.097mm | 38.481mm | 14.097mm | 38.901mm | 2 | T | 270 | Yes | 2.7pF | 2.7pF
D3 | BAV99,215 | SOT-23-3_L2.9-W1.6-P1.90-LS2.8-BR | 9.271mm | 36.068mm | 9.271mm | 36.068mm | 8.321mm | 34.833mm | 3 | T | 270 | Yes | BAV99,215 | BAV99,215
L1 | LQG15HS18NJ02D | L0402-RD | 12.319mm | 40.132mm | 12.319mm | 40.132mm | 12.319mm | 39.587mm | 2 | T | 90 | Yes | 18nH | 18nH
L3 | LQW15ANR12J00D | L0402 | 15.621mm | 40.132mm | 15.621mm | 40.132mm | 15.621mm | 40.552mm | 2 | T | 270 | Yes | 120nH | 120nH
L2 | LQW15AN22NH00D | IND-SMD_L1.0-W0.5-2 | 15.621mm | 38.1mm | 15.621mm | 38.1mm | 16.071mm | 38.1mm | 2 | T | 180 | Yes | 22nH | 22nH
SW2 | TS3425UA-3x4x2.5-160 | SW-SMD_4P-L4.2-W3.4_HX-TS3425PA-250GF-B | 52.832mm | 44.45mm | 52.832mm | 44.45mm | 50.657mm | 45.525mm | 4 | T | 0 | Yes | TS3425UA-3x4x2.5-160 | TS3425UA-3x4x2.5-160
SW1 | TS3425UA-3x4x2.5-160 | SW-SMD_4P-L4.2-W3.4_HX-TS3425PA-250GF-B | 85.852mm | 42.291mm | 85.852mm | 42.291mm | 84.777mm | 40.116mm | 4 | T | 90 | Yes | TS3425UA-3x4x2.5-160 | TS3425UA-3x4x2.5-160
U7 | ABM8-19.200MHZ-10-1-U-T | CRYSTAL-SMD_4P-L3.2-W2.5-BL | 22.225mm | 32.512mm | 22.225mm | 32.512mm | 23.075mm | 31.412mm | 4 | T | 90 | Yes | 19.2MHz | 19.2MHz
X1 | XTM32012288JT00351001 | CRYSTAL-SMD_4P-L3.2-W2.5-BL | 37.084mm | 12.827mm | 37.084mm | 12.827mm | 35.984mm | 11.977mm | 4 | T | 0 | Yes | 12.288MHz | 12.288MHz
U1 | AP63203WU-7 | TSOT-26_L2.9-W1.6-P0.95-LS2.8-BL | 82.296mm | 12.319mm | 82.296mm | 12.319mm | 83.246mm | 13.519mm | 6 | T | 180 | Yes | AP63203WU-7 | AP63203WU-7
U2 | BCIHP0420SC-4R7M | IND-SMD_L4.4-W4.2 | 86.487mm | 12.446mm | 86.487mm | 12.446mm | 86.487mm | 10.418mm | 2 | T | 270 | Yes | 4.7uH | 4.7uH
CN1 | ZX-XH2.54-4PWZ | CONN-TH_4P-P2.50_ZX-XH2.54-4PWZ | 82.55mm | 23.241mm | 82.55mm | 23.241mm | 82.55mm | 19.491mm | 4 | T | 90 | No | ZX-XH2.54-4PWZ | ZX-XH2.54-4PWZ
D1 | SS34_C8678 | SMA_L4.3-W2.6-LS5.2-RD | 81.153mm | 3.302mm | 81.153mm | 3.302mm | 78.953mm | 3.302mm | 2 | T | 0 | Yes | SS34 | SS34
D2 | SRV05-4_C558418 | SOT-23-6_L2.9-W1.6-P0.95-LS2.8-BL | 72.644mm | 11.176mm | 72.644mm | 11.176mm | 71.694mm | 10.027mm | 6 | T | 0 | Yes | SRV05-4 | SRV05-4
USBC1 | TYPE-C-31-M-12 | USB-C_SMD-TYPE-C-31-M-12_1 | 72.771mm | 5.207mm | 72.771mm | 5.207mm | 77.096mm | 6.913mm | 16 | T | 0 | No | TYPE-C-31-M-12 | TYPE-C-31-M-12
U3 | TPS7A2018PDBVR | TSOT-23-5_L2.9-W1.6-P0.95-LS2.8-BL | 67.325mm | 10.988mm | 67.325mm | 10.988mm | 66.375mm | 9.84mm | 5 | T | 0 | Yes | TPS7A2018PDBVR | TPS7A2018PDBVR
C1 | CL05B104KB54PNC | C0402 | 82.804mm | 9.652mm | 82.804mm | 9.652mm | 82.384mm | 9.652mm | 2 | T | 0 | Yes | 100nF | 100nF
C3 | CL05B104KB54PNC | C0402 | 80.264mm | 13.335mm | 80.264mm | 13.335mm | 80.264mm | 12.915mm | 2 | T | 90 | Yes | 100nF | 100nF
C6 | CL05A105KA5NQNC | C0402 | 65.913mm | 8.763mm | 65.913mm | 8.763mm | 65.493mm | 8.763mm | 2 | T | 0 | Yes | 1uF | 1uF
C8 | CL05B104KB54PNC | C0402 | 54.229mm | 4.572mm | 54.229mm | 4.572mm | 54.229mm | 4.152mm | 2 | T | 90 | Yes | 100nF | 100nF
C24 | CSA0402C0G8R2B500GT | C0402 | 17.907mm | 35.433mm | 17.907mm | 35.433mm | 18.327mm | 35.433mm | 2 | T | 180 | Yes | 8.2pF | 8.2pF
C15 | CSA0402C0G8R2B500GT | C0402 | 32.156mm | 43.402mm | 32.156mm | 43.402mm | 32.156mm | 43.822mm | 2 | T | 270 | Yes | 8.2pF | 8.2pF
C11 | CL05B104KB54PNC | C0402 | 85.344mm | 38.354mm | 85.344mm | 38.354mm | 84.924mm | 38.354mm | 2 | T | 0 | Yes | 100nF | 100nF
C7 | HGC0402R5105K500NTEJ | C0402 | 67.437mm | 13.843mm | 67.437mm | 13.843mm | 67.857mm | 13.843mm | 2 | T | 180 | Yes | 1uF | 1uF
C21 | CSA0402C0G8R2B500GT | C0402 | 24.638mm | 44.704mm | 24.638mm | 44.704mm | 25.058mm | 44.704mm | 2 | T | 180 | Yes | 8.2pF | 8.2pF
C17 | CL05A105KA5NQNC | C0402 | 34.798mm | 43.402mm | 34.798mm | 43.402mm | 34.798mm | 43.822mm | 2 | T | 270 | Yes | 1uF | 1uF
C26 | CL05A105KA5NQNC | C0402 | 17.907mm | 34.227mm | 17.907mm | 34.227mm | 18.327mm | 34.227mm | 2 | T | 180 | Yes | 1uF | 1uF
C23 | CL05A105KA5NQNC | C0402 | 24.638mm | 47.244mm | 24.638mm | 47.244mm | 25.058mm | 47.244mm | 2 | T | 180 | Yes | 1uF | 1uF
C27 | CL05A105KA5NQNC | C0402 | 22.225mm | 35.306mm | 22.225mm | 35.306mm | 22.645mm | 35.306mm | 2 | T | 180 | Yes | 1uF | 1uF
C42 | CL05B104KB54PNC | C0402 | 33.655mm | 22.225mm | 33.655mm | 22.225mm | 33.235mm | 22.225mm | 2 | T | 0 | Yes | 100nF | 100nF
C34 | CL05B104KB54PNC | C0402 | 45.964mm | 24.354mm | 45.964mm | 24.354mm | 45.964mm | 24.774mm | 2 | T | 270 | Yes | 100nF | 100nF
C30 | CL05B104KB54PNC | C0402 | 4.318mm | 17.653mm | 4.318mm | 17.653mm | 3.898mm | 17.653mm | 2 | T | 0 | Yes | 100nF | 100nF
C48 | CL05B104KB54PNC | C0402 | 33.909mm | 17.78mm | 33.909mm | 17.78mm | 33.909mm | 18.2mm | 2 | T | 270 | Yes | 100nF | 100nF
C31 | CL05B104KB54PNC | C0402 | 41.656mm | 27.432mm | 41.656mm | 27.432mm | 42.076mm | 27.432mm | 2 | T | 180 | Yes | 100nF | 100nF
C32 | CL05B104KB54PNC | C0402 | 45.974mm | 22.382mm | 45.974mm | 22.382mm | 45.974mm | 22.802mm | 2 | T | 270 | Yes | 100nF | 100nF
C37 | CL05B104KB54PNC | C0402 | 46.355mm | 18.923mm | 46.355mm | 18.923mm | 46.775mm | 18.923mm | 2 | T | 180 | Yes | 100nF | 100nF
C39 | CC0402KRX7R9BB473 | C0402 | 46.355mm | 17.78mm | 46.355mm | 17.78mm | 45.935mm | 17.78mm | 2 | T | 0 | Yes | 47nF | 47nF
C38 | CL05B104KB54PNC | C0402 | 46.355mm | 20.066mm | 46.355mm | 20.066mm | 45.935mm | 20.066mm | 2 | T | 0 | Yes | 100nF | 100nF
C44 | CC0402KRX7R9BB332 | C0402 | 42.799mm | 14.605mm | 42.799mm | 14.605mm | 43.219mm | 14.605mm | 2 | T | 180 | Yes | 3.3nF | 3.3nF
C45 | CGA0402X7R563K160GT | C0402 | 41.91mm | 12.827mm | 41.91mm | 12.827mm | 41.91mm | 12.407mm | 2 | T | 90 | Yes | 56nF | 56nF
C36 | CL05B104KB54PNC | C0402 | 33.655mm | 23.495mm | 33.655mm | 23.495mm | 34.075mm | 23.495mm | 2 | T | 180 | Yes | 100nF | 100nF
C28 | CL05B104KB54PNC | C0402 | 4.318mm | 16.383mm | 4.318mm | 16.383mm | 3.898mm | 16.383mm | 2 | T | 0 | Yes | 100nF | 100nF
C10 | CL05B104KB54PNC | C0402 | 62.611mm | 46.101mm | 62.611mm | 46.101mm | 62.611mm | 45.681mm | 2 | T | 90 | Yes | 100nF | 100nF
C12 | HGC0402R5105K500NTEJ | C0402 | 51.054mm | 41.021mm | 51.054mm | 41.021mm | 50.634mm | 41.021mm | 2 | T | 0 | Yes | 1uF | 1uF
R17 | 0402WGF1000TCE | R0402 | 35.814mm | 15.367mm | 35.814mm | 15.367mm | 36.247mm | 15.367mm | 2 | T | 180 | Yes | 100Ω | 100Ω
R12 | 0402WGF1002TCE | R0402 | 4.318mm | 18.923mm | 4.318mm | 18.923mm | 3.885mm | 18.923mm | 2 | T | 0 | Yes | 10kΩ | 10kΩ
R18 | RT0402BRD07475RL | R0402 | 43.18mm | 12.827mm | 43.18mm | 12.827mm | 43.18mm | 13.26mm | 2 | T | 270 | Yes | 475Ω | 475Ω
R8 | 0402WGF1002TCE | R0402 | 14.745mm | 44.101mm | 14.745mm | 44.101mm | 14.312mm | 44.101mm | 2 | T | 0 | Yes | 10kΩ | 10kΩ
R7 | 0402WGF1002TCE | R0402 | 14.715mm | 42.418mm | 14.715mm | 42.418mm | 15.148mm | 42.418mm | 2 | T | 180 | Yes | 10kΩ | 10kΩ
R13 | 0402WGF1002TCE | R0402 | 41.656mm | 28.702mm | 41.656mm | 28.702mm | 41.223mm | 28.702mm | 2 | T | 0 | Yes | 10kΩ | 10kΩ
R6 | 0402WGF1002TCE | R0402 | 53.848mm | 41.148mm | 53.848mm | 41.148mm | 54.281mm | 41.148mm | 2 | T | 180 | Yes | 10kΩ | 10kΩ
R5 | 0402WGF1002TCE | R0402 | 87.757mm | 38.354mm | 87.757mm | 38.354mm | 87.324mm | 38.354mm | 2 | T | 0 | Yes | 10kΩ | 10kΩ
R4 | 0402WGF5101TCE | R0402 | 75.057mm | 11.938mm | 75.057mm | 11.938mm | 75.057mm | 11.505mm | 2 | T | 90 | Yes | 5.1kΩ | 5.1kΩ
R3 | 0402WGF5101TCE | R0402 | 70.231mm | 11.938mm | 70.231mm | 11.938mm | 70.231mm | 11.505mm | 2 | T | 90 | Yes | 5.1kΩ | 5.1kΩ
C16 | CC0402KRX7R8BB222 | C0402 | 33.477mm | 43.402mm | 33.477mm | 43.402mm | 33.477mm | 43.822mm | 2 | T | 270 | Yes | 2.2nF | 2.2nF
C22 | CC0402KRX7R8BB222 | C0402 | 24.638mm | 45.974mm | 24.638mm | 45.974mm | 25.058mm | 45.974mm | 2 | T | 180 | Yes | 2.2nF | 2.2nF
C25 | CC0402KRX7R8BB222 | C0402 | 17.907mm | 33.02mm | 17.907mm | 33.02mm | 18.327mm | 33.02mm | 2 | T | 180 | Yes | 2.2nF | 2.2nF
C29 | GRM21BR61H106KE43L | C0805 | 3.302mm | 20.828mm | 3.302mm | 20.828mm | 2.302mm | 20.828mm | 2 | T | 0 | Yes | 10uF | 10uF
U8 | ESP32-S3-WROOM-1-N16 | WIRELM-SMD_ESP32-S3-WROOM-1 | 73.279mm | 38.862mm | 73.279mm | 38.862mm | 64.529mm | 47.757mm | 49 | T | 0 | Yes | 2.4GHz | 2.4GHz
C33 | GRM21BR61H106KE43L | C0805 | 48.641mm | 22.352mm | 48.641mm | 22.352mm | 49.641mm | 22.352mm | 2 | T | 180 | Yes | 10uF | 10uF
C35 | GRM21BR61H106KE43L | C0805 | 48.641mm | 24.384mm | 48.641mm | 24.384mm | 49.641mm | 24.384mm | 2 | T | 180 | Yes | 10uF | 10uF
C40 | GRM21BR61H106KE43L | C0805 | 48.387mm | 18.923mm | 48.387mm | 18.923mm | 48.387mm | 17.923mm | 2 | T | 90 | Yes | 10uF | 10uF
C41 | 0402CG220J500NT | C0402 | 40.005mm | 13.589mm | 40.005mm | 13.589mm | 40.005mm | 14.009mm | 2 | T | 270 | Yes | 22pF | 22pF
C43 | GRM21BR61H106KE43L | C0805 | 31.393mm | 23.689mm | 31.393mm | 23.689mm | 31.393mm | 24.689mm | 2 | T | 270 | Yes | 10uF | 10uF
C46 | 0402CG220J500NT | C0402 | 34.036mm | 11.938mm | 34.036mm | 11.938mm | 34.036mm | 12.358mm | 2 | T | 270 | Yes | 22pF | 22pF
C47 | GRM21BR61H106KE43L | C0805 | 32.258mm | 18.796mm | 32.258mm | 18.796mm | 32.258mm | 19.796mm | 2 | T | 270 | Yes | 10uF | 10uF
R19 | 0402WGF2001TCE | R0402 | 30.48mm | 20.447mm | 30.48mm | 20.447mm | 30.48mm | 20.88mm | 2 | T | 270 | Yes | 2kΩ | 2kΩ
C51 | CC0603CPNPO9BN8R2 | C0603 | 26.797mm | 42.164mm | 26.797mm | 42.164mm | 26.797mm | 42.864mm | 2 | T | 270 | Yes | 8.2pF | 8.2pF
C52 | 0603B222K500NT | C0603 | 28.575mm | 42.164mm | 28.575mm | 42.164mm | 28.575mm | 42.864mm | 2 | T | 270 | Yes | 2.2nF | 2.2nF
C53 | CL10A105KB8NNNC | C0603 | 30.353mm | 42.164mm | 30.353mm | 42.164mm | 30.353mm | 42.864mm | 2 | T | 270 | Yes | 1uF | 1uF
U11 | FSC-BT1035 | FSC-BT806 | 13.081mm | 11.323mm | 13.081mm | 12.573mm | 19.581mm | 0.573mm | 52 | T | 180 | Yes | FSC-BT1035 | FSC-BT1035
RF1 | 733910083 | SMA-TH_733910083 | 4.064mm | 37.719mm | 4.064mm | 37.719mm | 6.604mm | 40.259mm | 5 | T | 180 | No | 18GHz | 18GHz
C2 | GRM21BR61H106KE43L | C0805 | 80.264mm | 7.239mm | 80.264mm | 7.239mm | 81.264mm | 7.239mm | 2 | T | 180 | Yes | 10uF | 10uF
C4 | CL21A226MAQNNNE | C0805 | 76.962mm | 18.161mm | 76.962mm | 18.161mm | 76.962mm | 19.161mm | 2 | T | 270 | Yes | 22uF | 22uF
C5 | CL21A226MAQNNNE | C0805 | 80.137mm | 18.034mm | 80.137mm | 18.034mm | 80.137mm | 19.034mm | 2 | T | 270 | Yes | 22uF | 22uF
C9 | CL21A226MAQNNNE | C0805 | 59.563mm | 46.228mm | 59.563mm | 46.228mm | 58.563mm | 46.228mm | 2 | T | 0 | Yes | 22uF | 22uF
R1 | 0402WGF2001TCE | R0402 | 60.348mm | 41.656mm | 60.348mm | 41.656mm | 60.781mm | 41.656mm | 2 | T | 180 | Yes | 2kΩ | 2kΩ
R16 | 0402WGF2001TCE | R0402 | 60.325mm | 43.18mm | 60.325mm | 43.18mm | 60.758mm | 43.18mm | 2 | T | 180 | Yes | 2kΩ | 2kΩ
R2 | 0402WGF1002TCE | R0402 | 45.339mm | 15.875mm | 45.339mm | 15.875mm | 45.339mm | 16.308mm | 2 | T | 270 | Yes | 10kΩ | 10kΩ
C49 | 0402CG150J500NT | C0402 | 19.812mm | 33.655mm | 19.812mm | 33.655mm | 19.812mm | 33.235mm | 2 | T | 90 | Yes | 15pF | 15pF
C50 | 0402CG150J500NT | C0402 | 24.765mm | 31.242mm | 24.765mm | 31.242mm | 24.765mm | 30.822mm | 2 | T | 90 | Yes | 15pF | 15pF